## data
Alkane cracking at terminal carbon
dataset used: |  | 4,6,8 |  | OFV | 9.83 |  |  | k
|  |  | R | 8.314 |  |  |  | 773 | 873
dataset used: |  | 4,6,8 |  | OFV | 9.83 |  | new rxn scheme
s.no | Rxn No. | Reaction |  |  | A (s-1 or *kmol-1 m3 s-1) | E kJ/mol | n | k@773 | k@873
17 | 9 |  |  |  | 346185000000000 | 249.71 | 7 | 0.0046218 | 0.39605
43 | 35 |  |  |  | 3471844916964280 | 249.71 | 6 | 0.046352 | 3.9719
46 | 38 |  |  |  | 6423440166964280 | 249.71 | 5 | 0.085758 | 7.3486
30 | 22 |  |  |  | 43600000000000000 | 249.71 | 4 | 0.58209 | 49.8799
33 | 25 |  |  |  | 3.9406e+17 | 211.7 | 3 | 1948.2721 | 84792.4149
alkane cracking at carbon 2 ( lower alkane+ higher alkene)
dataset used: |  | 4,6,8 |  | OFV | 9.83 |  | new rxn scheme
18 | 10 |  |  |  | 1.04e+18 | 256.7 | 7 | 4.6793 | 454.1724
44 | 36 |  |  |  | 1.12e+18 | 256.7 | 6 | 5.0393 | 489.1088
47 | 39 |  |  |  | 1.55e+18 | 256.7 | 5 | 6.974 | 676.8916
32 | 24 |  |  |  | 7.76e+19 | 256.7 | 4 | 349.1484 | 33888.251
alkane cracking at carbon 2 (lower alkene+ higher alkane)
dataset used: |  | 4,6,8 |  | OFV | 9.83 |  | new rxn scheme
20 | 12 |  |  |  | 1874452685 | 256.7 | 7 | 8.4338e-09 | 8.1858e-07
48 | 40 |  |  |  | 2041288787 | 256.7 | 6 | 9.1844e-09 | 8.9144e-07
49 | 41 |  |  |  | 62023774696 | 256.7 | 5 | 2.7907e-07 | 2.7086e-05
32 | 24 |  |  |  | 7.76e+19 | 256.7 | 4 | 349.1484 | 33888.251
33 | 25 |  |  |  | 3.9406e+17 | 211.7 | 3 | 1948.2721 | 84792.4149
Alkane cracking at middle of the chain
dataset used: |  | 4,6,8 |  | OFV | 9.83 |  | new rxn scheme
19 | 11 |  |  |  | 3582070000000 | 255 | 7 | 2.0997e-05 | 0.0019772
45 | 37 |  |  |  | 213943000000000 | 237 | 6 | 0.02064 | 1.4101
46 | 39 |  |  |  | 1.55e+18 | 256.7 | 5 | 6.974 | 676.8916
32 | 24 |  |  |  | 7.76e+19 | 256.7 | 4 | 349.1484 | 33888.251
33 | 25 |  |  |  | 3.9406e+17 | 211.7 | 3 | 1948.2721 | 84792.4149
dataset used: |  | 4,6,8 |  | OFV | 9.83 |  | new rxn scheme
21 | 13 |  |  |  | 2.73e+17 | 255 | 7 | 1.6003 | 150.6852
dataset used: |  | 4,6,8 |  | OFV | 9.83 |  | new rxn scheme
23 | 15 |  |  |  | 8.97e+19 | 237 | 7 | 8653.5645 | 591210.6851
25 | 17 |  |  |  | 8.54e+19 | 237 | 6 | 8238.7336 | 562869.4817
Alkene Cracking
dataset used: |  | 4,6,8 |  | OFV | 9.83 |  | new rxn scheme
22 | 14 |  |  |  | 2.4705e+22 | 237 | 7 | 2383347.9432 | 790917.3044 | 1.2e+20
24 | 16 |  |  |  | 1.4625e+19 | 237 | 6 | 1410.9073 | 78432.6327 | 1.19e+19
26 | 18 |  |  |  | 4.54e+18 | 237 | 5 | 437.9842 | 13495.0265 | 2.0475e+18
29 | 21 |  |  |  | 2824870000000000 | 237 | 4 | 0.27252 | 116.881 | 17733482281250000
13 | 7a |  |  |  | 1.6997e+17 | 248.5 | 3 | 2.7393 | 202.7361 | 1.5e+17

## dehydro-hydro
dataset used: |  | 4,6,8 |  | OFV | 11
|  |  | R | 8.314 | T |  | 573 | 873
temperature in kelvin
s.no | Rxn No. | Reaction |  |  | A (s-1 or *kmol-1 m3 s-1) | E kJ/mol | Carbon Number | 773 | 798 | 823 | 848 | 873 | 898 | 923 | 948 | 973
1 | 1a |  |  |  | 17370600000000 | 217.4 | 7 | 0.035376 | 0.10208 | 0.27622 | 0.70477 | 1.7043 | 3.9236 | 8.6341 | 18.2255 | 37.0227
2 | 1b
3 | 2a |  |  |  | 1.04e+17 | 261 | 6 | 0.23966 | 0.85537 | 2.8258 | 8.7 | 25.1147 | 68.3443 | 176.167 | 431.9744 | 1011.5196
4 | 2b
5 | 3a |  |  |  | 3.72e+17 | 261 | 5 | 0.85726 | 3.0596 | 10.1075 | 31.1191 | 89.8332 | 244.4622 | 630.1358 | 1545.1391 | 3618.1279
6 | 3b
7 | 4a |  |  |  | 6.48e+17 | 261.1 | 4 | 1.4702 | 5.2499 | 17.3512 | 53.444 | 154.3425 | 420.1717 | 1083.4447 | 2657.5991 | 6225.1149
8 | 4b
9 | 5a |  |  |  | 9120000000000000 | 214.6 | 3 | 28.7149 | 81.7387 | 218.3464 | 550.4325 | 1316.0226 | 2997.4002 | 6529.2143 | 13650.3565 | 27476.9502
10 | 5b
11 | 6a |  |  |  | 2.71e+20 | 272.8 | 2 | 99.5722 | 376.4181 | 1312.5497 | 4251.8433 | 12876.6438 | 36663.4919 | 98638.8261 | 251879.282 | 612935.638
12 | 6b
n
Carbon Number | [11 empty] | T |  |  | 8 | 9 | 10 | 11 | 12
|  | 773 | 798 | 823 | 848 | 873 | 898 | 923 | 948 | 973 |  | 773 | y = 1980.7e-1.56x |  | 0.0075305 | 0.0015824 | 0.00033253 | 6.9876e-05 | 1.4683e-05
2 |  | 99.5722 | 376.4181 | 1312.5497 | 4251.8433 | 12876.6438 | 36663.4919 | 98638.8261 | 251879.282 | 612935.638 |  | 823 | y = 24418e-1.598x |  | 0.0685 | 0.013858 | 0.0028034 | 0.00056713 | 0.00011473
3 |  | 28.7149 | 81.7387 | 218.3464 | 550.4325 | 1316.0226 | 2997.4002 | 6529.2143 | 13650.3565 | 27476.9502 |  | 873 | y = 225754e-1.631x |  | 0.48636 | 0.095198 | 0.018633 | 0.0036472 | 0.00071388
4 |  | 1.4702 | 5.2499 | 17.3512 | 53.444 | 154.3425 | 420.1717 | 1083.4447 | 2657.5991 | 6225.1149 |  | 923 | y = 2E+06e-1.66x |  | 3.4166 | 0.64964 | 0.12352 | 0.023486 | 0.0044656
5 |  | 0.85726 | 3.0596 | 10.1075 | 31.1191 | 89.8332 | 244.4622 | 630.1358 | 1545.1391 | 3618.1279 |  | 973 | y = 1E+07e-1.686x |  | 13.8751 | 2.5705 | 0.47621 | 0.088222 | 0.016344
6 |  | 0.23966 | 0.85537 | 2.8258 | 8.7 | 25.1147 | 68.3443 | 176.167 | 431.9744 | 1011.5196
7 |  | 0.035376 | 0.10208 | 0.27622 | 0.70477 | 1.7043 | 3.9236 | 8.6341 | 18.2255 | 37.0227 |  | n=
8 | [12 empty] | 8 | 9 | 10 | 11 | 12
9 | [11 empty] | 1/T | lnK
[12 empty] | 0.0012937 | -4.8888 | -6.4488
[12 empty] | 0.0012151 | -2.6809 | -4.2789
[12 empty] | 0.0011455 | -0.7208 | -2.3518
[12 empty] | 0.0010834 | 1.2287 | -0.43134
[12 empty] | 0.0010277 | 2.6301 | 0.9441
N =8
[10 empty] | y = -28565x + 32.051 |  | ko | 8.3095e+13
[12 empty] | E | 237.4894
N=9
[10 empty] | y = -28091x + 29.878 |  | ko | 9.4591e+12
[12 empty] | E | 233.5486

## carbon no.2
alkane cracking at carbon 2 ( lower alkane+ higher alkene)
|  |  | R | 8.314
dataset used: |  | 6,8 |  | OFV | 9.83 |  | new rxn scheme
[8 empty] | 573 | 673 | 773 | 873 | 973 | 1073
18 | 10 |  |  |  | 1.04e+18 | 256.7 | 7 | 4.1251e-06 | 0.012378 | 4.6793 | 454.1724 | 17211.7221 | 331273.5551
44 | 36 |  |  |  | 1.12e+18 | 256.7 | 6 | 4.4424e-06 | 0.01333 | 5.0393 | 489.1088 | 18535.7007 | 356756.1363
47 | 39 |  |  |  | 1.55e+18 | 256.7 | 5 | 6.148e-06 | 0.018448 | 6.974 | 676.8916 | 25652.0858 | 493725.01
32 | 24 |  |  |  | 7.76e+19 | 256.7 | 4 | 0.0003078 | 0.92357 | 349.1484 | 33888.251 | 1284259.2645 | 24718103.7285
33 | 25 |  |  |  | 3.9406e+17 | 211.7 | 3 | 0.019784 | 14.5867 | 1948.2721 | 84792.4149 | 1699136.7792 | 19473301.8505
Assuming same values of C7
alkane cracking at carbon 2 (lower alkene+ higher alkane)
dataset used: |  | 6,8 |  | OFV |  |  | new rxn scheme
[8 empty] | 573 | 673 | 773 | 873 | 973 | 1073
20 | 12 |  |  |  | 1874452685 | 256.7 | 7 | 7.4349e-15 | 2.2309e-11 | 8.4338e-09 | 8.1858e-07 | 3.1022e-05 | 0.00059707
48 | 40 |  |  |  | 2041288787 | 256.7 | 6 | 8.0966e-15 | 2.4295e-11 | 9.1844e-09 | 8.9144e-07 | 3.3783e-05 | 0.00065022
49 | 41 |  |  |  | 62023774696 | 256.7 | 5 | 2.4601e-13 | 7.3819e-10 | 2.7907e-07 | 2.7086e-05 | 0.0010265 | 0.019757
32 | 24 |  |  |  | 7.76e+19 | 256.7 | 4 | 0.0003078 | 0.92357 | 349.1484 | 33888.251 | 1284259.2645 | 24718103.7285
33 | 25 |  |  |  | 3.9406e+17 | 211.7 | 3 | 0.019784 | 14.5867 | 1948.2721 | 84792.4149 | 1699136.7792 | 19473301.8505
Assuming same value of C7 for C8

## terminal carbon
Alkane cracking at terminal carbon
dataset used: |  | 4,6,8 |  | OFV |  |  |  | k
|  |  | R | 8.314
dataset used: |  | 4,6,8 |  | OFV | 9.83 |  | new rxn scheme
k
s.no | Rxn No. | Reaction |  |  | A (s-1 or *kmol-1 m3 s-1) | E kJ/mol |  | 773 | 823 | 873 | 923 | 973
17 | 9 |  |  |  | 346185000000000 | 249.71 | 7 | 0.0046218 | 0.048978 | 0.39605 | 2.5536 | 13.5945
43 | 35 |  |  |  | 3471844916964280 | 249.71 | 6 | 0.046352 | 0.49119 | 3.9719 | 25.6095 | 136.338
46 | 38 |  |  |  | 6423440166964280 | 249.71 | 5 | 0.085758 | 0.90878 | 7.3486 | 47.3815 | 252.2459
30 | 22 |  |  |  | 43600000000000000 | 249.71 | 4 | 0.58209 | 6.1684 | 49.8799 | 321.6082 | 1712.1545
33 | 25 |  |  |  | 3.9406e+17 | 211.7 | 3 | 1948.2721 | 14413.9093 | 84792.4149 | 411675.1252 | 1699136.7792
N
|  |  | T | 8 | 9 | 10 | 11 | 12
y = 2E+09x-14.03 |  |  | 773 | 0.00042725 | 8.1848e-05 | 1.8665e-05 | 4.9011e-06 | 1.4458e-06
y = 9E+09x-13.65 |  |  | 823 | 0.0042371 | 0.00084885 | 0.00020148 | 5.4857e-05 | 1.6727e-05
y = 4E+10x-13.32 |  |  | 873 | 0.037403 | 0.0077902 | 0.0019145 | 0.00053791 | 0.0001688
y = 2E+11x-13.03 |  |  | 923 | 0.3418 | 0.073663 | 0.018665 | 0.0053912 | 0.001735
y = 5E+11x-12.76 |  |  | 973 | 1.4981 | 0.3333 | 0.08689 | 0.025751 | 0.0084843
lnK
1/T | 8 | 9 | 10 | 11 | 12
0.0012937 | -7.7582 | -9.4106 | -10.8889 | -12.2261 | -13.4468
0.0012151 | -5.4639 | -7.0716 | -8.5098 | -9.8108 | -10.9985
0.0011455 | -3.286 | -4.8549 | -6.2583 | -7.5278 | -8.6868
0.0010834 | -1.0735 | -2.6083 | -3.9811 | -5.223 | -6.3568
0.0010277 | 0.4042 | -1.0987 | -2.4431 | -3.6593 | -4.7695
N=8
y = -31212x + 32.555 |  | ko | 1.3755e+14
|  | E | 259.4966
N=9
y = -31774x + 31.628 |  | ko | 5.4433e+13
|  | E | 264.169

## middle carbon
|  |  | R | 8.314
[8 empty] | 773 | 823 | 873 | 923 | 973
19 | 11 |  |  |  | 3582070000000 | 255 | 7 | 2.0997e-05 | 0.00023392 | 0.0019772 | 0.013261 | 0.073146
45 | 37 |  |  |  | 213943000000000 | 237 | 6 | 0.02064 | 0.19396 | 1.4101 | 8.269 | 40.43
46 | 39 |  |  |  | 1.55e+18 | 256.7 | 5 | 6.974 | 78.9513 | 676.8916 | 4598.099 | 25652.0858
32 | 24 |  |  |  | 7.76e+19 | 256.7 | 4 | 349.1484 | 3952.6578 | 33888.251 | 230201.6014 | 1284259.2645
33 | 25 |  |  |  | 3.9406e+17 | 211.7 | 3 | 1948.2721 | 14413.9093 | 84792.4149 | 411675.1252 | 1699136.7792
lnK
| 773 | 823 | 873 | 923 | 973
n
7 | -10.7711 | -8.3605 | -6.2261 | -4.3229 | -2.6153
6 | -3.8805 | -1.6401 | 0.34366 | 2.1125 | 3.6996
5 | 1.9422 | 4.3688 | 6.5175 | 8.4334 | 10.1524
4 | 5.8555 | 8.2821 | 10.4308 | 12.3467 | 14.0657
3 | 7.5747 | 9.5759 | 11.348 | 12.928 | 14.3456
|  |  |  | ln K for different N | [5 empty] | 1/T
|  |  | T | 8 | 9 | 10 | 11 | 12 | 7
y = -0.8752x2 + 4.1088x + 3.2294 |  |  | 773 | -19.913 | -30.6826 | -43.2026 | -57.473 | -73.4938 | -10.8938 | 0.0012937
y = -0.9249x2 + 4.6697x + 4.0697 |  |  | 823 | -17.7663 | -28.8199 | -41.7233 | -56.4765 | -73.0795 | -8.5625 | 0.0012151
y = -0.969x2 + 5.1663x + 4.8138 |  |  | 873 | -15.8718 | -27.1785 | -40.4232 | -55.6059 | -72.7266 | -6.5031 | 0.0011455
y = -1.0083x2 + 5.6091x + 5.4772 |  |  | 923 | -14.1812 | -25.7132 | -39.2618 | -54.827 | -72.4088 | -4.6658 | 0.0010834
y = -1.0435x2 + 6.0065x + 6.0725 |  |  | 973 | -12.6595 | -24.3925 | -38.2125 | -54.1195 | -72.1135 | -3.0135 | 0.0010277
N=8 |  | Ko | 4709065.3179
y = -27269x + 15.365 |  | E | 226.7145
N=9
y = -23644x - 0.0943 |  | Ko | 0.91001 | ln K for different N 8: 0.91
|  | E | 196.5762
|  |  |  | ln K for different N 12: 773; ln K for different N 7: 823 | 873 | 923 | 973
21 | 13 |  |  |  | 2.73e+17 | 255 | 7 | 1.6003 | 17.8275 | 150.6852 | 1010.6937 | 5574.6797
45 | 37 |  |  |  | 214115672366071 | 237 | 6 | 0.020656 | 0.19411 | 1.4112 | 8.2757 | 40.4627
49 | 41 |  |  |  | 62033220959.1318 | 256.7 | 5 | 2.7911e-07 | 3.1597e-06 | 2.709e-05 | 0.00018402 | 0.0010266
lnK
| n | 773 | 823 | ln K for different N 8: 873; ln K for different N 9: 923; ln K for different N 10: 973
| 7 | 0.47017 | 2.8807 | ln K for different N 8: 5.0152; ln K for different N 9: 6.9184; ln K for different N 10: 8.626
| 6 | -3.8797 | -1.6393 | ln K for different N 8: 0.34446; ln K for different N 9: 2.1133; ln K for different N 10: 3.7004
| 5 | -15.0917 | -12.665 | ln K for different N 8: -10.5163; ln K for different N 9: -8.6005; ln K for different N 10: -6.8815
|  |  | T | 8 | 9 | 10 | 11 | 12 | 7 | 1/T
y = -3.431x2 + 48.953x - 174.08 |  |  | 773 | -2.04 | -11.414 | -27.65 | -50.748 | -80.708 | 0.472 | 0.0012937
y = -3.2528x2 + 46.807x - 165.38 |  |  | 823 | 0.8968 | -7.5938 | -22.59 | -44.0918 | -72.0992 | 2.8818 | 0.0012151
y = -3.095x2 + 44.906x - 157.67 |  |  | 873 | 3.498 | -4.211 | -18.11 | -38.199 | -64.478 | 5.017 | 0.0011455
y = -2.9543x2 + 43.212x - 150.8 |  |  | 923 | 5.8208 | -1.1903 | -14.11 | -32.9383 | -57.6752 | 6.9233 | 0.0010834
y = -2.8281x2 + 41.691x - 144.63 |  |  | 973 | 7.8996 | 1.5129 | -10.53 | -28.2291 | -51.5844 | 8.6301 | 0.0010277
N=8
y = -37384x + 46.322 |  | Ko | 1.3104e+20
|  | E | 310.8106
N=9 |  | Ko | 2.2845e+22
y = -48619x + 51.483 |  | E | 404.2184
poly
|  |  | ko | ln K for different N 8: 1.1779e+21; ln K for different N 10: 1.6859e+20
|  |  | E | ln K for different N 8: 250.6172; ln K for different N 10: 311.1099

## alkene
alkene |  |  |  | R | 8.314
[8 empty] | 773 | 823 | 873 | 923 | 973
22 | 14 |  |  |  | 2.4705e+22 | 237 | 7 | 2383347.9432 | 22396930.7378 | 162830100.051 | 954858292.7493 | 4668646891.1257
24 | 16 |  |  |  | 1.4625e+19 | 237 | 6 | 1410.9073 | 13258.6566 | 96393.0465 | 565262.1952 | 2763770.9283
26 | 18 |  |  |  | 4.54e+18 | 237 | 5 | 437.9842 | 4115.8496 | 29923.038 | 175472.8455 | 857950.0864
29 | 21 |  |  |  | 2824870000000000 | 237 | 4 | 0.27252 | 2.561 | 18.6187 | 109.1824 | 533.832
13 | 7a |  |  |  | 1.6997e+17 | 248.5 | 3 | 2.7393 | 28.6984 | 229.7253 | 1467.8742 | 7751.4987
K for diff Carbon number
|  | T | 8 | 9 | 10 | 11 | 12 | 7
y = 4E-06e3.5905x |  | 773 | 11932589.1993 | 432582580.2722 | 15682069132.6887 | 568509467319.9117 | 2.061e+13 | 329154.9209
y = 4E-05e3.5687x |  | 823 | 100229077.2015 | 3555170629.6901 | 126103507675.6883 | 4.4729e+12 | 1.5866e+14 | 2825706.2637
y = 0.0004e3.5495x |  | 873 | 859579598.8491 | 29909858811.8365 | 1.0407e+12 | 3.6214e+13 | 1.2601e+15 | 24703462.8751
y = 0.0023e3.5323 |  | 923 | 4307199853.4619 | 147317188487.9306 | 5.0386e+12 | 1.7233e+14 | 5894250881838991 | 125932152.0325
y = 0.0125e3.5169x |  | 973 | 20695318771.2447 | 697015416151.0551 | 2.3475e+13 | 7.9065e+14 | 26628896757654432 | 614471658.9032
lnK
|  | 1/T | 8 | 9 | 10 | 11 | 12 | 7
|  | 0.0012937 | 16.2948 | 19.8853 | 23.4758 | 27.0663 | 30.6568 | 12.7043
|  | 0.0012151 | 18.423 | 21.9917 | 25.5604 | 29.1291 | 32.6978 | 14.8543
|  | 0.0011455 | 20.572 | 24.1215 | 27.671 | 31.2205 | 34.77 | 17.0225
|  | 0.0010834 | 22.1836 | 25.7159 | 29.2482 | 32.7805 | 36.3128 | 18.6513
|  | 0.0010277 | 23.7532 | 27.2701 | 30.787 | 34.3039 | 37.8208 | 20.2363
N=8
y = -28163x + 52.72 |  | Ko | K for diff Carbon number 8: 7.8706e+22
|  | E | K for diff Carbon number 8: 234.1472
N=9
y = -27887x + 55.952 |  | Ko | K for diff Carbon number 8: 1.9936e+24
|  | E | K for diff Carbon number 8: 231.8525
|  |  | K for diff Carbon number 7: 573 | 673 | 773 | 873 | 973
| 15 |  |  |  | 8.61e+17 | 237 | 7 | 83.0626 | 780.5609 | 5674.8317 | 33278 | 162708.1552
| 17 |  |  |  | 8.38e+17 | 237 | 6 | 80.8438 | 759.7097 | 5523.2392 | 32389.0407 | 158361.712
| 18 |  |  |  | 4.54e+18 | 237 | 5 | 437.9842 | 4115.8496 | 29923.038 | 175472.8455 | 857950.0864
[5 empty] | 2824870000000000 | 237 | 4 | 0.27252 | 2.561 | 18.6187 | 109.1824 | 533.832
[5 empty] | 1.47e+17 | 248.5 | 3 | 2.3691 | 24.8202 | 198.6814 | 1269.5129 | 6703.9988
lnK
|  |  | K for diff Carbon number 7: 573 | 673 | 773 | 873 | 973
|  |  | K for diff Carbon number 12: 7; K for diff Carbon number 7: 4.4196 | 6.66 | 8.6438 | 10.4127 | 11.9997
|  |  | K for diff Carbon number 12: 6; K for diff Carbon number 7: 4.3925 | 6.6329 | 8.6167 | 10.3856 | 11.9726
|  |  | K for diff Carbon number 12: 5; K for diff Carbon number 7: 6.0822 | 8.3226 | 10.3064 | 12.0752 | 13.6623
|  |  | K for diff Carbon number 12: 4; K for diff Carbon number 7: -1.3 | 0.94038 | 2.9242 | 4.693 | 6.2801
|  |  | K for diff Carbon number 12: 3; K for diff Carbon number 7: 0.86253 | 3.2117 | 5.2917 | 7.1464 | 8.8105
Assumung C8 values same as as C7